## Sheet1
	Signal	Pins PCF	Remark	Schematics	Correct ?	Check
set_io	clk	21	(ice clk)	IOL 14A	21	0
set_io	reset_alim	15	(ice reset)	IOL 10A	15	0
set_io	reset_ft	48		IOB 80	48	0
set_io	reset_rpi	47		IOB 79	47	0
set_io	LED_MODE	7		IOL 4A	7	0
set_io	LED_ACQ	2		IOL 2B	2	0
set_io	LED3	9		IOL 5A	9	0
set_io	trig_ext	16	(trig ice?)	IOL 10B	16	0
set_io	trig_rpi	2		IOL 14B	22	20
set_io	trig_ft	61		IOB 96	61	0
set_io	button_mode	3		IOB 3A	3	0

set_io	DAC_cs	38		IOB 57	38	0
set_io	DAC_sclk	37		IOB 56	37	0
set_io	DAC_mosi	39		IOB 61	39	0

set_io	spi_select	23		IOL 17A	23	0
set_io	spi_cs_ft	73		IOR 109	73	0
set_io	spi_sclk_ft	64		IOB 104	64	0
set_io	spi_mosi_ft	63		IOB 103	63	0
set_io	spi_miso_ft	62		IOB 102	62	0
set_io	spi_cs_rpi	74		IOR 110	74	0
set_io	spi_sclk_rpi	28		IO 23A	28	0
set_io	spi_mosi_rpi	31		IO 24A	31	0
set_io	spi_miso_rpi	29		IO 23B	29	0
set_io	cs_rpi2flash	75		IOR 111	75	0
set_io	spi_cs_flash	71		IOB 108	71	0
set_io	spi_sclk_flash	70		IOB 107	70	0
set_io	spi_mosi_flash	67		IOB_105 SDO	67	0
set_io	spi_miso_flash	68		IOB 106	68	0

set_io	pon	11		IO 8A	11	0
set_io	poff	12		IO 8B	12	0
set_io	top_tour1	24		IO 17B	24	0
set_io	top_tour2	25		IO 18A	25	0
set_io	top_tour3	26		IO 18B	26	0

set_io	io_rpi1	10		IOL 5B	10	0
set_io	io_rpi2	43		IOB 71	43	0
set_io	io_rpi3	42		IOB 64	42	0
set_io	io_rpi4	41		IOB 63	41	0
set_io	io_ft1	55		IOB 91	55	0
set_io	io_ft2	56		IOB 94	56	0
set_io	io_ft3	44		IOB 72	44	0
set_io	io_ft4	60		IOB 95	60	0
set_io	in1	34		IOL 25B	34	0
set_io	in2	33		IOB 25A	33	0
set_io	in3	32		IOB 24B	32	0
set_io	out1	18		IOB 12B	18	0
set_io	out2	19		IOL 13A	19	0
set_io	out3	17		IOL 12A	17	0

set_io	jumper1	49		IOB 81	49	0
set_io	jumper2	52		IOB 82	52	0
set_io	jumper3	45		IOB 73	45	0

set_io	RAM_nCE	119		IOT 178	119	0
set_io	RAM_nOE	96		IOR 146		-96
set_io	RAM_nWE	101		IOR 160		-101
set_io	RAM_nLB	94		IOR 141		-94
set_io	RAM_nUB	95		IOR 144		-95
set_io	ADC0	134		IOT 212		-134
set_io	ADC1	135		IOT 213		-135
set_io	ADC2	136		IOT 214		-136
set_io	ADC3	137		IOT 215		-137
set_io	ADC4	138		IOT 216		-138
set_io	ADC5	139		IOT 217		-139
set_io	ADC6	141		IOT 219		-141
set_io	ADC7	142		IOT 220		-142
set_io	ADC8	143		IOT 221		-143
set_io	ADC9	144		IOT 222		-144
set_io	ADC_clk	130		IOT 206		-130
set_io	RAM_DATA[0]	118		IOR 192		-118
set_io	RAM_DATA[1]	117		IOR 174		-117
set_io	RAM_DATA[2]	116		IOR 173		-116
set_io	RAM_DATA[3]	115		IOR 172		-115
set_io	RAM_DATA[4]	114		IOR 171		-114
set_io	RAM_DATA[5]	113		IOR 170		-113
set_io	RAM_DATA[6]	112		IOR 169		-112
set_io	RAM_DATA[7]	110		IOR 168		-110
set_io	RAM_DATA[8]	84		IOR 120		-84
set_io	RAM_DATA[9]	85		IOR 128		-85
set_io	RAM_DATA[10]	76		IOR 112		-76
set_io	RAM_DATA[11]	87		IOR 136		-87
set_io	RAM_DATA[12]	88		IOR 137		-88
set_io	RAM_DATA[13]	90		IOR 138		-90
set_io	RAM_DATA[14]	91		IOR 139		-91
set_io	RAM_DATA[15]	93		IOR 140		-93
set_io	RAM_ADD[0]	125		IOT 192		-125
set_io	RAM_ADD[1]	124		IOT 191		-124
set_io	RAM_ADD[2]	122		IOT 190		-122
set_io	RAM_ADD[3]	121		IOT 181		-121
set_io	RAM_ADD[4]	120		IOT 179		-120
set_io	RAM_ADD[5]	102		IOR 161		-102
set_io	RAM_ADD[6]	104		IOR 164		-104
set_io	RAM_ADD[7]	105		IOR 165		-105
set_io	RAM_ADD[8]	106		IOR 166		-106
set_io	RAM_ADD[9]	107		IOR 167		-107
set_io	RAM_ADD[10]	83		IOR 119		-83
set_io	RAM_ADD[11]	82		IOR 118		-82
set_io	RAM_ADD[12]	81		IOR 117		-81
set_io	RAM_ADD[13]	80		IOR 116		-80
set_io	RAM_ADD[14]	79		IOR 115		-79
set_io	RAM_ADD[15]	97		IOR 147		-97
set_io	RAM_ADD[16]	98		IOR 148		-98
set_io	RAM_ADD[17]	99		IOR 152		-99
set_io	RAM_ADD[18]	78		IOR 114		-78